## Temp_module
Comment | Description | Designator | Footprint | LibRef | Quantity
.1uF | 0805 Capacitor | C1 | C0805 | C0805 | 1
1uF | 0805 Capacitor | C2 | C0805 | C0805 | 1
100n | 0805 Capacitor | C3, C5, C6, C7, C8, C10, C11, C12, C13, C14, C15, C16, C17 | C0805 | C0805 | 13
1u | 0805 Capacitor | C4 | C0805 | C0805 | 1
4u7 | 0805 Capacitor | C9 | C0805 | C0805 | 1
2u2 | 0805 Capacitor | C18, C19 | C0805 | C0805 | 2
0.01uF | 0805 Capacitor | C20_TEMP1, C20_TEMP2, C20_TEMP3, C20_TEMP4, C20_TEMP5, C20_TEMP6, C20_TEMP7, C20_TEMP8, C20_TEMP9, C20_TEMP10, C22_TEMP1, C22_TEMP2, C22_TEMP3, C22_TEMP4, C22_TEMP5, C22_TEMP6, C22_TEMP7, C22_TEMP8, C22_TEMP9, C22_TEMP10 | C0805 | C0805 | 20
0.1uF | 0805 Capacitor | C21_TEMP1, C21_TEMP2, C21_TEMP3, C21_TEMP4, C21_TEMP5, C21_TEMP6, C21_TEMP7, C21_TEMP8, C21_TEMP9, C21_TEMP10, C23_TEMP1, C23_TEMP2, C23_TEMP3, C23_TEMP4, C23_TEMP5, C23_TEMP6, C23_TEMP7, C23_TEMP8, C23_TEMP9, C23_TEMP10, C24_TEMP1, C24_TEMP2, C24_TEMP3, C24_TEMP4, C24_TEMP5, C24_TEMP6, C24_TEMP7, C24_TEMP8, C24_TEMP9, C24_TEMP10 | C0805 | C0805 | 30
LED | LED | D1 | 0805LED | LED | 1
FERRITE | FERRITE BEAD 0805 | FB1, FB2 | R0805 | FERRITE | 2
PCC-SMP | THERMOCOUPLE CONNECTOR | J1_TEMP1, J1_TEMP2, J1_TEMP3, J1_TEMP4, J1_TEMP5, J1_TEMP6, J1_TEMP7, J1_TEMP8, J1_TEMP9, J1_TEMP10 | PCC-SMP | PCC-SMP | 10
Molex KK 1x2 | 1x2 Molex KK Connector | P1, P2 | Molex KK 2x1 | Molex KK 1x2 | 2
Header 4 | Header, 4-Pin | P3 | HDR1X4 | Header 4 | 1
240R | RESISTOR 0805 | R1 | R0805 | R0805 | 1
390 R | RESISTOR 0805 | R2 | R0805 | R0805 | 1
100R | RESISTOR 0805 | R3 | R0805 | R0805 | 1
1K | RESISTOR 0805 | R4 | R0805 | R0805 | 1
2k | RESISTOR 0805 | R5 | R0805 | R0805 | 1
Push Switch |  | SW1 | PUSHBUTTON | PUSHBUTTON | 1
LM317 | Linear Voltage Regulator | U1 | D-PAK | LM317 | 1
MC-ARM-STM32F446-LQFP100 |  | U2 | STM-LQFP100_N | MC-ARM-STM32F446-LQFP100 | 1
MAXIM TSSOP14 |  | U3_TEMP1, U3_TEMP2, U3_TEMP3, U3_TEMP4, U3_TEMP5, U3_TEMP6, U3_TEMP7, U3_TEMP8, U3_TEMP9, U3_TEMP10 | MAXIM TSSOP14 | MAXIM TSSOP14 | 10
CSTCE8M00 | 8MHz Ceramic Resonator | Y1 | 8MHz Ceramic Resonator | CSTCE8M00 | 1