## valve_module
Comment | Description | Designator | Footprint | LibRef | Quantity
1uF | 0805 Capacitor | C1, C22 | C0805 | C0805 | 2
0.1uF | 0805 Capacitor | C2, C23 | C0805 | C0805 | 2
100n | 0603 Capacitor | C3 | C0603 | C0603 | 1
1u | 0603 Capacitor | C4 | C0603 | C0603 | 1
100n | 0805 Capacitor | C5, C6, C7, C8, C10, C11, C12, C13, C14, C15, C16, C17 | C0805 | C0805 | 12
4u7 | 0805 Capacitor | C9 | C0805 | C0805 | 1
2u2 | 0603 Capacitor | C18, C19 | C0603 | C0603 | 2
1 uF | 0603 Capacitor | C20_VD1, C20_VD2, C20_VD3, C20_VD4, C20_VD5, C21_VD1, C21_VD2, C21_VD3, C21_VD4, C21_VD5 | C0603 | C0603 | 10
824501141 | TVS DIODE 14V 23.2V DO214AC | D1_VD1, D1_VD2, D1_VD3, D1_VD4, D1_VD5, D2_VD1, D2_VD2, D2_VD3, D2_VD4, D2_VD5 | DIODE-SMA | 824501141 | 10
LED | LED | D3 | 0805LED | LED | 1
FERRITE | FERRITE BEAD 0805 | FB1, FB2 | R0805 | FERRITE | 2
Molex KK 1x2 | 1x2 Molex KK Connector | P1, P2, P4_VD1, P4_VD2, P4_VD3, P4_VD4, P4_VD5, P5_VD1, P5_VD2, P5_VD3, P5_VD4, P5_VD5, P6 | Molex KK 2x1 | Molex KK 1x2 | 13
Molex KK 1x4 | 1x4 Molex KK Connector | P3, P7, P8, P9, P10, P11, P12, P13, P14, P15, P16 | Molex KK 4x1 | Molex KK 1x4 | 11
240R | RESISTOR 0805 | R1, R5 | R0805 | R0805 | 2
390R | RESISTOR 0805 | R2 | R0805 | R0805 | 1
100 | RESISTOR 0805 | R3 | R0805 | R0805 | 1
1k | RESISTOR 0805 | R4 | R0805 | R0805 | 1
536R | RESISTOR 0805 | R6 | R0805 | R0805 | 1
2k | RESISTOR 0805 | R7 | R0805 | R0805 | 1
Tactile Switch | TL3301AF160QG | SW1 | Tactile Switch | Tactile Switch | 1
LM317 | Linear Voltage Regulator | U1, U4 | D-PAK | LM317 | 2
MC-ARM-STM32F446-LQFP100 |  | U2 | STM-LQFP100_N | MC-ARM-STM32F446-LQFP100 | 1
| Imported | U3_VD1, U3_VD2, U3_VD3, U3_VD4, U3_VD5 | PowerSO-20 | L298P013TR | 5
CSTCE8M00 | 8MHz Ceramic Resonator | Y1 | 8MHz Ceramic Resonator | CSTCE8M00 | 1