## Force_Sensor_Board
Comment | Description | Designator | Footprint | LibRef | Quantity
0.1uF | 0805 Capacitor | C1, C5, C21_PA1, C21_PA2, C21_PA3 | C0805 | C0805 | 5
1uF | 0805 Capacitor | C2 | C0805 | C0805 | 1
100n | 0805 Capacitor | C3, C6, C7, C8, C9, C11, C12, C13, C14, C15, C16, C17, C18 | C0805 | C0805 | 13
1u | 0805 Capacitor | C4 | C0805 | C0805 | 1
4u7 | 0805 Capacitor | C10 | C0805 | C0805 | 1
| 0805 Capacitor | C19, C20 | C0805 | C0805 | 2
BAT54-SOT23 | SINGLE SHOTTKY DIODE | D1_PA1, D1_PA2, D1_PA3 | SOT23-DIODE | BAT54-SOT23 | 3
LED | LED | D2 | 0805LED | LED | 1
FERRITE | FERRITE BEAD 0805 | FB1, FB2 | R0805 | FERRITE | 2
| RESISTOR 0603 | Load_PA1, Load_PA2, Load_PA3 | R0603 | R0603 | 3
Molex KK 1x2 | 1x2 Molex KK Connector | P1, P2 | Molex KK 2x1 | Molex KK 1x2 | 2
Molex KK 1x4 | 1x4 Molex KK Connector | P3, P4, P5, P6, P8 | Molex KK 4x1 | Molex KK 1x4 | 5
Header 4 | Header, 4-Pin | P7 | HDR1X4 | Header 4 | 1
240R | RESISTOR 0805 | R1 | R0805 | R0805 | 1
5.6k | RESISTOR 0805 | R1_PA1, R1_PA2, R1_PA3 | R0805 | R0805 | 3
390R | RESISTOR 0805 | R2 | R0805 | R0805 | 1
1k | RESISTOR 0805 | R2_PA1, R2_PA2, R2_PA3, R5 | R0805 | R0805 | 4
120R | RESISTOR 0805 | R3 | R0805 | R0805 | 1
100R | RESISTOR 0805 | R4 | R0805 | R0805 | 1
10k | RESISTOR 0805 | R6_PA1, R6_PA2, R6_PA3 | R0805 | R0805 | 3
2k | RESISTOR 0805 | R7 | R0805 | R0805 | 1
1k3 | RESISTOR 0603 | Rg_PA1, Rg_PA2, Rg_PA3 | R0603 | R0603 | 3
Push Switch |  | SW1 | PUSHBUTTON | PUSHBUTTON | 1
LM317 | Linear Voltage Regulator | U1 | D-PAK | LM317 | 1
MC-ARM-STM32F446-LQFP100 |  | U2 | STM-LQFP100_N | MC-ARM-STM32F446-LQFP100 | 1
TCAN332DCNT | IC TXRX CAN 3.3V SOT23-8 | U3 | SOT-23-8 | TCAN332DCNT | 1
INA125_D_16 | Imported | U4_PA1, U4_PA2, U4_PA3 | D16 | INA125_D_16 | 3
CSTCE8M00 | 8MHz Ceramic Resonator | Y1 | 8MHz Ceramic Resonator | CSTCE8M00 | 1