## PressureTransducer
Comment | Description | Designator | Footprint | LibRef | Quantity
1.0uF | 0805 Capacitor | C1 | C0805 | C0805 | 1
0.1uF | 0805 Capacitor | C2 | C0805 | C0805 | 1
100n | 0805 Capacitor | C3, C4, C6, C7, C8, C9, C12, C13, C14, C15, C17, C18, C19, C20 | C0805 | C0805 | 14
1u | 0805 Capacitor | C5 | C0805 | C0805 | 1
4u7 | 0805 Capacitor | C10 | C0805 | C0805 | 1
2u2 | 0805 Capacitor | C11, C16 | C0805 | C0805 | 2
LED | LED | D1 | 0805LED | LED | 1
FERRITE | FERRITE BEAD 0805 | FB1, FB2 | R0805 | FERRITE | 2
Molex KK 1x2 | 1x2 Molex KK Connector | P1, P2 | Molex KK 2x1 | Molex KK 1x2 | 2
Molex KK 1x4 | 1x4 Molex KK Connector | P3, P4, P6_PT1, P6_PT2, P6_PT3, P6_PT4, P6_PT5, P6_PT6, P6_PT7, P6_PT8, P6_PT9 | Molex KK 4x1 | Molex KK 1x4 | 11
Header 4 | Header, 4-Pin | P5 | HDR1X4 | Header 4 | 1
240R | RESISTOR 0805 | R1, R6_PT1, R6_PT2, R6_PT3, R6_PT4, R6_PT5, R6_PT6, R6_PT7, R6_PT8, R6_PT9 | R0805 | R0805 | 10
390R | RESISTOR 0805 | R2 | R0805 | R0805 | 1
120R | RESISTOR 0805 | R3 | R0805 | R0805 | 1
100R | RESISTOR 0805 | R4 | R0805 | R0805 | 1
1k | RESISTOR 0805 | R5, R8 | R0805 | R0805 | 2
464R | RESISTOR 0805 | R7_PT1, R7_PT2, R7_PT3, R7_PT4, R7_PT5, R7_PT6, R7_PT7, R7_PT8, R7_PT9 | R0805 | R0805 | 9
Push Switch |  | SW1 | PUSHBUTTON | PUSHBUTTON | 1
LM317 | Linear Voltage Regulator | U1 | D-PAK | LM317 | 1
TCAN332DCNT | IC TXRX CAN 3.3V SOT23-8 | U2 | SOT-23-8 | TCAN332DCNT | 1
MC-ARM-STM32F446-LQFP100 |  | U3 | STM-LQFP100_N | MC-ARM-STM32F446-LQFP100 | 1
CSTCE8M00 | 8MHz Ceramic Resonator | Y1 | 8MHz Ceramic Resonator | CSTCE8M00 | 1